## Veins
Vein Log for Igneous Rocks recovered from ODP 183-1136A | [18 empty] | Observers: Damon Teagle and Peter Saccocia
|  |  |  | Intersections | [11 empty] | Orien-
Unit | Core | Sec | P'ce | top | bottom | Type | Minerals | [7 empty] | width | tation | Halo | Width | Comments
|  |  |  | (cm) | (cm) |  | dkGnC | ltGnC | Bk C | B C | BlGnC | WC | CaCO3 | Zeolite | (mm) | (V?) |  | (mm)
1 | 15R | 1 | 1
1 | 15R | 1 | 2 | [15 empty] | no veins
1 | 15R | 1 | 3
1 | 15R | 2 |  | 4.5 | 4.5 | [7 empty] | 100 |  | 2 |  | ox | 5 | weak oxidation halo
1 | 15R | 2 |  | 4 | 5 | [7 empty] | 100 |  | 1 | v |  |  | sub-H - vertical vein equivalent
1 | 15R | 2 |  | 6 | 6 | [7 empty] | 100 |  | 4 |  | ox | 5 | v. diffuse ox. Halo
1 | 15R | 2 |  | 6.5 | 7 |  | 50 | [5 empty] | 50 |  | 2
1 | 15R | 2 |  | 9.5 | 10 | [7 empty] | 100 |  | 7 |  | ox | 5 | includes broken wall rock; diffuse ox. Halo
1 | 15R | 2 |  | 10 | 10.5 | [7 empty] | 100 |  | 1 |  |  | 3
1 | 15R | 2 |  | 15 | 15 |  | 10 | [5 empty] | 90 |  | 0.5 |  |  |  | dk Gn C lining; CO3 filling
1 | 15R | 2 |  | 18 | 18 |  | 10 | [5 empty] | 90 |  | 4 |  |  |  | dk Gn C lining; CO3 filling
1 | 15R | 2 |  | 15 | 26 |  | 100 | [7 empty] | 0.3 |  | ox | 2
1 | 15R | 2 |  | 22 | 22 |  | 30 | [5 empty] | 70 |  | 0.25
1 | 15R | 2 |  | 29 | 30 |  | 99.5 | [5 empty] | 0.5 |  | 0.75
1 | 15R | 2 |  | 35 | 39 |  | 30 | [5 empty] | 70 |  | 18 |  | ox | 10 | multigeneration CO3+GnC; dk GnC lining
1 | 15R | 2 |  | 39 | 39 |  | 70 | [5 empty] | 30 |  | 0.5 |  |  |  | dk Gn C lining
1 | 15R | 2 |  | 40 | 43 |  | 100 | [7 empty] | 0.5 |  | ox | 1
1 | 15R | 2 |  | 48.5 | 48.5 |  | 50 | [5 empty] | 50 |  | 0.1
1 | 15R | 2 |  | 50 | 51 |  | 50 | [5 empty] | 50 |  | 16 |  | ox | 4 | halo on bot margin only; multi-gen C + CO3 - early veins disrupted
1 | 15R | 2 |  | 54 | 59 |  | 50 |  | 10 |  |  |  | 40 |  | 15 |  | Bk C | 1 | B C clasts after wall rock / maybe breccia
1 | 15R | 2 |  | 60 | 67 |  | 99 | [5 empty] | 1 |  | 1.5 |  | Bk C | 1 | Bk halo? Or may be in vein?
1 | 15R | 2 |  | 63 | 71 |  | 100 | [7 empty] | 0.1 |  | ox | 1
1 | 15R | 2 |  | 72 | 73 |  | 99 | [5 empty] | 1
1 | 15R | 2 |  | 75 | 76 |  | 30 | [5 empty] | 70 |  | 0.5 |  | ox |  | patchy ox around vein
1 | 15R | 2 |  | 81 | 82 |  | 100 | [7 empty] | 2.5 |  | ox | 2
1 | 15R | 2 |  | 81 | 85 |  | 100 | [7 empty] | 1
1 | 15R | 2 |  | 85 | 93 |  | 70 |  |  | 10 |  |  | 20 |  | 3
1 | 15R | 2 |  | 92 | 93 |  | 1 | [5 empty] | 99 |  | 5
1 | 15R | 2 |  | 93 | 94 |  | 100 | [7 empty] | 1
1 | 15R | 2 | 1D | 96 | 99 |  | 99 | [5 empty] | 1 |  | 1 |  | Bl | 5 | halo or igneous structure?
1 | 15R | 2 |  | 96 | 102 | [7 empty] | 100 |  | 0.1
1 | 15R | 2 |  | 100 | 103 |  | 90 | [5 empty] | 10 |  | 2 |  | ox | 2 | weak diffuse halo
1 | 15R | 2 |  | 102 | 105 |  | 100 | [5 empty] | 1
1 | 15R | 2 |  | 106 | 107 | [7 empty] | 100 |  | 3 |  |  |  | vein has canabalised slivers of wall rock (2 x 5 mm)
1 | 15R | 2 |  | 109 | 112 | [7 empty] | 100 |  | 4 |  | Gn | 2 | numerous 0.25 mm CO3 veinlets + 1.5 mm CO3 and WR slivers. At transition from Gn-G to G wall rock distinctly Gn.
1 | 15R | 2 |  | 112 | 113 |  | 1 | [5 empty] | 99 | [5 empty] | dk Gn C lining
1 | 15R | 2 |  | 115 | 115 | [7 empty] | 100 |  | 2.5
1 | 15R | 2 |  | 118 | 123 | [7 empty] | 100 |  | 0.1
1 | 15R | 2 |  | 123 | 124 | [7 empty] | 100 |  | 5
1 | 15R | 2 |  | 127 | 128 | [7 empty] | 100 |  | 0.5 |  |  |  | vein joining line of vesicles
1 | 15R | 2 |  | 129 | 130 | [7 empty] | 100 |  | 3 |  | Bk | 2 | ve - numerous 0.1 to 0.5
1 | 15R | 2 |  | 135 | 136 | [7 empty] | 100 |  | 0.5
1 | 15R | 2 |  | 135 | 136 | [7 empty] | 100 |  | 0.1
1 | 15R | 3 |  | 1.5 | 3 | [7 empty] | 100 |  | 3
1 | 15R | 3 |  | 4 | 5 | [7 empty] | 100 |  | 1
1 | 15R | 3 |  | 7 | 8 | [7 empty] | 100 |  | 0.2
1 | 15R | 3 |  | 9 | 9 | [7 empty] | 100 |  | 6 |  |  |  | open cavity in vein
1 | 15R | 3 |  | 13 | 15 | [7 empty] | 100 |  | 0.1
1 | 15R | 3 |  | 18 | 21 | [7 empty] | 100 |  | 0.2 | v
1 | 15R | 3 |  | 20 | 21 |  | 100 | [7 empty] | 0.2
1 | 15R | 3 |  | 25 | 26 | [7 empty] | 100 |  | 0.5
1 | 15R | 3 |  | 24 | 27 |  | 20 | [5 empty] | 50 |  | 3 |  |  |  | CO3~slivers; partly altered g'mass dkGnC after basalt (30 WR)
1 | 15R | 3 |  | 33 | 38 |  |  | 30 |  |  |  |  | 70 | v | 1 |  | Bk | 1 | CO3 inside C lining
1 | 15R | 3 |  | 34 | 38 |  |  | 50 | 50 | [5 empty] | 1
1 | 15R | 3 |  | 51 | 54 |  |  | 50 |  |  |  |  | 50 |  | 0.5 | v
1 | 15R | 3 |  | 54 | 54 |  |  |  | 30 |  |  |  | 70 |  | 0.2
1 | 15R | 3 |  | 58 | 64 |  | 50 | [5 empty] | 50 |  | 0.2
1 | 15R | 3 |  | 74 | 74 | [7 empty] | 100 |  | 0.1 |  | Bk | 0.5
1 | 15R | 3 |  | 89 | 91 | [7 empty] | 100 |  | 0.1 | v
1 | 15R | 3 |  | 95 | 99 |  | 70 | 30 | [6 empty] | 0.5 |  |  |  | dk Gn C lining
1 | 15R | 3 |  | 96 | 98 |  | 40 | 60 | [6 empty] | 0.2 |  |  |  | dk Gn C lining
1 | 15R | 3 |  | 112 | 115 |  | 10 | [5 empty] | 90 |  | 0.1
1 | 15R | 3 |  | 119 | 122 |  | 100 | [7 empty] | 0.1
1 | 15R | 3 |  | 128 | 131 |  | 30 | [5 empty] | 70 |  | 3
1 | 15R | 3 |  | 133 | 142 |  | 60 | 30 |  |  |  |  | 10 |  | 1 |  |  |  | dk Gn C lining then lt Gn C; CO3 interior
1 | 15R | 3 |  | 143 | 146 |  | 60 | 30 |  |  |  |  | 10 |  | 1 |  |  |  | dk Gn C lining then lt Gn C; CO3 interior
1 | 15R | 4 |  | 2 | 16 |  | 5 | 5 |  |  |  |  | 90 |  | 3 |  |  |  | dk Gn C lining then lt Gn C; CO3 interior
1 | 15R | 4 |  | 7 | 9 |  | 5 | 5 |  |  |  |  | 90 |  | 3 | v
1 | 15R | 4 |  | 20 | 30 |  | 20 | 30 |  |  |  |  | 50 |  | 2 | v
1 | 15R | 4 |  | 18 | 23 |  | 70 | [5 empty] | 30 |  | 0.1 | v
1 | 16R | 1 |  | 2 | 2 | bx |  | 100 | [6 empty] | 15 |  |  |  | vein intersection - v. thick vein
1 | 16R | 1 |  | 5 | 7 |  | 10 | 90 | [6 empty] | 7 | v |  |  | dk C lines vein
1 | 16R | 1 |  | 7 | 9 |  | 40 | 60 | [6 empty] | 1 | v |  |  | dk C lines vein
1 | 16R | 1 |  | 10 | 11 |  | 30 | 70 | [6 empty] | 0.2 | v |  |  | dk C lines vein
1 | 16R | 1 |  | 6 | 12 |  | 20 | 79.9 |  |  |  |  | 0.1 |  | 3
1 | 16R | 1 |  | 11 | 14 |  | 20 | [5 empty] | 80 |  | 3
1 | 16R | 1 |  | 12 | 14 |  |  | 95 |  |  |  |  | 5 |  | 1
1 | 16R | 1 |  | 21 | 22 |  |  | 50 |  |  |  |  | 50 |  | 0.5
1 | 16R | 1 |  | 28 | 29 |  |  | 50 |  |  |  |  | 50 |  | 0.5
1 | 16R | 1 |  | 34 | 35 |  |  | 100 | [6 empty] | 0.1
1 | 16R | 1 |  | 40 | 41 |  |  | 50 |  |  |  |  | 50 |  | 0.5
1 | 16R | 1 |  | 46 | 51 |  |  | 20 |  |  |  |  | 80 |  | 0.5
1 | 16R | 1 |  | 64 | 67 |  |  | 100 | [6 empty] | 0.1
1 | 16R | 1 |  | 61 | 74 |  |  | 100 | [6 empty] | 0.1
1 | 16R | 1 |  | 75 | 76 |  |  | 100 | [6 empty] | 0.2
1 | 16R | 1 |  | 86 | 89 |  |  | 10 |  |  |  |  | 90 |  | 1
1 | 16R | 1 |  | 106 | 111 |  |  | 100 | [6 empty] | 0.1 | v |  |  | dk C lines vein
1 | 16R | 1 |  | 117 | 120 |  | 99 | [5 empty] | 1 |  | 3 | v
1 | 16R | 1 |  | 128 | 130 |  | 100 | [7 empty] | 0.5
1 | 16R | 1 |  | 130 | 132 |  | 100 | [7 empty] | 2
1 | 16R | 2 |  | 0 | 0 |  |  | 100 | [6 empty] | 0.5
1 | 16R | 2 |  | 10 | 23 |  |  | 100 | [6 empty] | 0.1 | v
1 | 16R | 2 |  | 13 | 13 |  |  | 100 | [6 empty] | 0.1
1 | 16R | 2 |  | 24 | 25 |  |  | 100 | [6 empty] | 0.5
1 | 16R | 2 |  | 32 | 42 |  | 90 | [5 empty] | 10 |  | 1
1 | 16R | 2 |  | 45 | 64 |  | 50 | 49.9 |  |  |  |  | 0.1 |  | 0.5
1 | 16R | 2 |  | 48 | 52 |  |  | 100 | [6 empty] | 0.1
1 | 16R | 2 |  | 56 | 57 |  | 10 | 10 |  |  |  |  | 80 |  | 0.5
1 | 16R | 2 |  | 53 | 63 |  |  | 100 | [6 empty] | 0.1 | v
1 | 16R | 2 |  | 59 | 62 |  |  | 100 | [6 empty] | 1
1 | 16R | 2 |  | 72 | 73 |  |  | 10 |  |  |  |  | 70 |  | 0.2
1 | 16R | 2 |  | 83 | 85 |  | 100 | [7 empty] | 0.2
1 | 16R | 2 |  | 86 | 88 |  |  | 100 | [6 empty] | 1.5
1 | 16R | 2 |  | 95 | 95 |  |  | 100 | [6 empty] | 0.1
1 | 16R | 2 |  | 95 | 103 |  |  | 100 | [6 empty] | 0.1 | v
1 | 16R | 2 |  | 103 | 104 |  |  | 100 | [6 empty] | 0.5
1 | 16R | 2 |  | 106 | 111 |  |  | 100 | [6 empty] | 0.1
1 | 16R | 2 |  | 111 | 111 |  |  | 100 | [6 empty] | 0.1
1 | 16R | 2 |  | 114 | 115 |  |  | 100 | [6 empty] | 0.1
1 | 16R | 2 |  | 115 | 119 |  |  | 100 | [6 empty] | 0.1
1 | 16R | 2 |  | 121 | 122 |  |  | 100 | [6 empty] | 0.1
1 | 16R | 2 |  | 122 | 123 |  | 5 | [5 empty] | 95 |  | 1.5 |  |  |  | dk C lining
1 | 16R | 2 |  | 123 | 125 |  |  | 99.9 |  |  |  |  | 0.1 |  | 0.5
1 | 16R | 2 |  | 128 | 130 |  |  | 100 | [6 empty] | 0.1
1 | 16R | 2 |  | 134 | 141 |  |  | 80 |  |  |  |  | 20 |  | 0.1
1 | 16R | 2 |  | 145 | 145 |  |  | 100 | [6 empty] | 0.1
2 | 16R | 3 |  | 0 | 3 |  |  | 10 |  |  |  |  | 90 |  | 1 |  |  |  | stringer zone connecting CO3-filled vesicles
2 | 16R | 3 |  | 6 | 7 |  |  | 5 |  |  |  |  | 95 |  | 0.5
2 | 16R | 3 |  | 7 | 16 |  |  | 5 |  |  |  |  | 95 |  | 1
2 | 16R | 3 |  | 11 | 11 |  |  | 5 |  |  |  |  | 95 |  | 0.2
2 | 16R | 3 |  | 16 | 23 |  |  | 100 | [6 empty] | 0.5
2 | 16R | 3 |  | 24 | 29 |  | 1 | 99 | [6 empty] | 0.5 |  |  |  | dk C lining
2 | 16R | 3 |  | 24 | 26 |  | 1 | 99 | [6 empty] | 5 | v
2 | 16R | 3 |  | 30 | 36 |  | 5 | 94.9 |  |  |  |  | 0.1 |  | 1
2 | 16R | 3 |  | 36 | 43 |  | 15 | 80 |  |  |  |  | 5 |  | 0.5
2 | 16R | 3 |  | 39 | 39 |  | 1 | 99 | [6 empty] | 2
2 | 16R | 3 |  | 42 | 43 |  |  | 100 | [6 empty] | 0.1
2 | 16R | 3 |  | 43 | 48 |  | 10 | 90 | [6 empty] | 1
2 | 16R | 3 |  | 47 | 49 |  | 10 | 90 | [6 empty] | 0.1
2 | 16R | 3 |  | 50 | 50 |  |  | 100 | [6 empty] | 0.1
2 | 16R | 3 |  | 52 | 54 |  |  | 100 | [6 empty] | 0.5
2 | 16R | 3 |  | 55 | 58 |  | 20 | 80 | [6 empty] | 0.5
2 | 16R | 3 |  | 60 | 65 |  | 5 | 95 | [6 empty] | 0.5
2 | 16R | 3 |  | 83 | 85 |  | 5 | 95 | [6 empty] | 3
2 | 16R | 3 |  | 86 | 88 |  | 5 | 95 | [6 empty] | 0.2
2 | 16R | 3 |  | 88 | 88 |  | 5 | 95 | [6 empty] | 0.1
2 | 16R | 3 |  | 91 | 91 |  | 5 | 95 | [6 empty] | 0.1
2 | 16R | 3 |  | 99 | 99 |  |  | 50 |  |  |  |  | 50 |  | 0.5 |  |  |  | connects CO3 filled vesicles
2 | 16R | 3 |  | 100 | 103 |  | 5 | 95 | [6 empty] | 0.5
2 | 17R | 1 |  | 16 | 16 |  | 5 | [5 empty] | 95 |  | 0.5 |  |  |  | dk C lining
2 | 17R | 1 |  | 25 | 26 |  | 20 | [5 empty] | 80 |  | 0.1 |  |  |  | vein connects lg CO3 filled vesicles
2 | 17R | 1 |  | 28 | 29 |  | 50 | [5 empty] | 50 |  | 0.5
2 | 17R | 1 |  | 29 | 30 |  | 50 | [5 empty] | 50 |  | 0.5
2 | 17R | 1 |  | 37 | 39 |  |  | 100 | [6 empty] | 0.1
2 | 17R | 1 |  | 41 | 42 |  |  | 100 | [6 empty] | 0.1
2 | 17R | 1 |  | 43 | 45 |  |  | 50 |  |  |  |  | 50 |  | 0.5
2 | 17R | 1 |  | 44 | 51 |  |  | 90 |  |  |  |  | 10 |  | 1
2 | 17R | 1 |  | 47 | 48 |  |  | 100 | [6 empty] | 0.1
2 | 17R | 1 |  | 46 | 52 |  |  | 100 | [6 empty] | 1
2 | 17R | 1 |  | 51 | 51 |  |  | 95 |  |  |  |  | 5 |  | 0.5
2 | 17R | 1 |  | 53 | 59 |  |  | 99.9 |  |  |  |  | 0.1 |  | 1 | v
2 | 17R | 1 |  | 53 | 59 |  |  | 99.9 |  |  |  |  | 0.1 |  | 0.5 | v
2 | 17R | 1 |  | 60 | 65 |  |  | 100 | [6 empty] | 1 | v |  |  | connects large 6 mm C filled vesicles
2 | 17R | 1 |  | 62 | 63 |  |  | 100 | [6 empty] | 0.5 | v
2 | 17R | 1 |  | 66 | 70 |  |  | 100 | [6 empty] | 0.1
2 | 17R | 1 |  | 67 | 72 |  |  | 100 | [6 empty] | 0.1 | v
2 | 17R | 1 |  | 66 | 67 |  |  | 100 | [6 empty] | 0.1
2 | 17R | 1 |  | 70 | 72 |  |  | 100 | [6 empty] | 0.5
2 | 17R | 1 |  | 78 | 80 |  |  | 100 | [6 empty] | 0.1
2 | 17R | 1 |  | 80 | 82 |  |  | 100 | [6 empty] | 1 |  |  |  | connects 3 mm C filled vesicles
2 | 17R | 1 |  | 91 | 92 |  |  | 100 | [6 empty] | 1 | v
2 | 17R | 1 |  | 97 | 98 |  |  | 100 | [6 empty] | 0.1
2 | 17R | 1 |  | 107 | 110 |  |  | 100 | [6 empty] | 0.5
2 | 17R | 1 |  | 118 | 120 |  | 1 | [5 empty] | 99 |  | 7
2 | 17R | 1 |  | 119 | 120 |  |  | 20 |  |  |  |  | 80 |  | 2
2 | 17R | 1 |  | 118 | 124 |  |  | 20 |  |  |  |  | 80 |  | 1
2 | 17R | 1 |  | 139 | 142 |  |  | 100 | [6 empty] | 0.1
2 | 17R | 2 |  | 1 | 2 |  |  | 100 | [6 empty] | 0.1
2 | 17R | 2 |  | 1 | 13 |  |  | 20 |  |  |  |  | 80 |  | 0.2 | v
2 | 17R | 2 |  | 9 | 11 |  |  | 20 |  |  |  |  | 80 |  | 0.2 |  |  |  | intersects v. large 10 mm CO3 vesicles
2 | 17R | 2 |  | 10 | 10 |  |  | 100 | [6 empty] | 0.1
2 | 17R | 2 |  | 11 | 11 |  |  | 100 | [6 empty] | 0.1
2 | 17R | 2 |  | 23 | 31 |  | 50 | 50 | [6 empty] | 0.2 | v |  |  | dk Gn C lining
2 | 17R | 2 |  | 33 | 33 |  |  | 100 | [6 empty] | 0.2
2 | 17R | 2 |  | 35 | 35 |  | 90 | [5 empty] | 10 |  | 1 |  |  |  | CO3 in middle
2 | 17R | 2 |  | 32 | 36 |  |  | 100 | [6 empty] | 0.1 | v
2 | 17R | 2 |  | 36 | 37 |  |  | 100 | [6 empty] | 0.1
2 | 17R | 2 |  | 39 | 46 |  |  | 100 | [6 empty] | 0.1
2 | 17R | 2 |  | 57 | 59 |  |  | 100 | [6 empty] | 2
2 | 17R | 2 |  | 60 | 64 |  |  | 100 | [6 empty] | 1
2 | 17R | 2 |  | 72 | 73 |  |  | 100 | [6 empty] | 0.5
2 | 17R | 2 |  | 84 | 85 |  |  | 100 | [6 empty] | 1
2 | 17R | 2 |  | 85 | 91 |  |  | 100 | [6 empty] | 0.1 | v
2 | 17R | 2 |  | 86 | 90 |  |  | 100 | [6 empty] | 0.1
2 | 17R | 2 |  | 93 | 94 |  | 80 | 20 | [6 empty] | 0.5
2 | 17R | 2 |  | 92 | 96 |  | 20 | 80 | [6 empty] | 0.5 | v
2 | 17R | 2 |  | 93 | 96 |  | 100 | [7 empty] | 0.1 | v
2 | 17R | 2 |  | 114 | 116 |  |  | 100 | [6 empty] | 0.5
2 | 18R | 1 |  | 12 | 13 |  |  | 100 | [6 empty] | 0.3
2 | 18R | 1 |  | 13 | 14 |  | 100 | [7 empty] | 0.1 | v
2 | 18R | 1 |  | 16 | 16 |  | 100 | [7 empty] | 0.5
2 | 18R | 1 |  | 16 | 21 |  |  | 100 | [6 empty] | 0.2 |  |  |  | sub-horizontal slickensides
2 | 18R | 1 |  | 23 | 34 |  |  | 100 | [6 empty] | 0.5 | v
2 | 18R | 1 |  | 24 | 25 |  | 100 | [7 empty] | 0.3
2 | 18R | 1 |  | 34 | 37 |  |  | 100 | [6 empty] | 0.3 | v
2 | 18R | 1 |  | 34 | 37 |  |  | 100 | [6 empty] | 0.2
2 | 18R | 1 |  | 38 | 40 |  | 1 | 99 | [6 empty] | 1 |  |  |  | dk margins
2 | 18R | 1 |  | 40 | 42 |  |  | 100 | [6 empty] | 0.2
2 | 18R | 1 |  | 47 | 49 |  |  | 70 |  |  |  |  | 30 |  | 0.5
2 | 18R | 1 |  | 47 | 51 |  |  | 100 | [6 empty] | 0.2
2 | 18R | 1 |  | 53 | 66 |  | 10 | [5 empty] | 90 |  | 0.3 |  |  |  | dk C lining
2 | 18R | 1 |  | 69 | 71 |  | 30 | [5 empty] | 70 |  | 1.5
2 | 18R | 1 |  | 73 | 75 | [7 empty] | 100 |  | 0.2
2 | 18R | 1 |  | 77 | 78 |  | 1 | [5 empty] | 99 |  | 1
2 | 18R | 1 |  | 82 | 88 |  | 30 | [5 empty] | 70 |  | 1.5 |  |  |  | multiply bifurcation stringers of CO3
2 | 18R | 1 |  | 82 | 89 |  | 30 | [5 empty] | 70 |  | 1 | v
2 | 18R | 1 |  | 84 | 87 |  | 30 | [5 empty] | 70 |  | 1
2 | 18R | 1 |  | 85 | 86 | [7 empty] | 100 |  | 0.2
2 | 18R | 1 |  | 90 | 92 |  | 90 | [5 empty] | 10 |  | 0.5
2 | 18R | 1 |  | 96 | 110 |  | 50 | [5 empty] | 50 |  | 1.5 | v
2 | 18R | 1 |  | 108 | 108 |  | 1 | [5 empty] | 99 |  | 3 |  |  |  | multiple strands offsets vein below
2 | 18R | 1 |  | 105 | 108 |  | 50 | [5 empty] | 50 |  | 0.3
2 | 18R | 1 |  | 110 | 111 | [7 empty] | 100 |  | 0.2
2 | 18R | 1 |  | 119 | 123 |  | 10 | [5 empty] | 90 |  | 1.5
2 | 18R | 1 |  | 120 | 123 |  | 10 | [5 empty] | 90 |  | 1
2 | 18R | 1 |  | 122 | 130 |  | 50 | [5 empty] | 50 |  | 1 |  |  |  | dk C lining
2 | 18R | 1 |  | 133 | 138 |  | 30 | [5 empty] | 70 |  | 1.5
2 | 18R | 2 |  | 0 | 2 |  |  | 100 | [6 empty] | 0.1
2 | 18R | 2 |  | 4 | 7 |  |  | 20 |  |  |  |  | 80 |  | 0.2
2 | 18R | 2 |  | 12 | 13 |  | 100 | [7 empty] | 0.1
2 | 18R | 2 |  | 14 | 14 |  | 100 | [7 empty] | 0.1
2 | 18R | 2 |  | 20 | 21 |  |  | 100 | [6 empty] | 0.1
2 | 18R | 2 |  | 21 | 30 |  |  | 50 |  |  |  |  | 50 |  | 0.5 |  |  |  | lt C lining
2 | 18R | 2 |  | 28 | 32 |  |  | 30 |  |  |  |  | 70 |  | 1
2 | 18R | 2 |  | 27 | 32 |  |  | 70 |  |  |  |  | 30 |  | 1.5 | v
2 | 18R | 2 |  | 39 | 40 |  | 30 | 70 | [6 empty] | 0.5 |  |  |  | dk C lining
2 | 18R | 2 |  | 40 | 50 |  | 50 | 40 |  |  |  |  | 10 |  | 0.5 | v
2 | 18R | 2 |  | 41 | 54 |  | 95 | [5 empty] | 5 |  | 1.5 |  |  |  | CO3 lining
2 | 18R | 2 |  | 63 | 66 |  | 60 | [5 empty] | 40 |  | 0.5
2 | 18R | 2 |  | 67 | 70 |  |  | 100 | [6 empty] | 0.1
2 | 18R | 2 |  | 72 | 72 |  |  | 100 | [6 empty] | 1.5 |  |  |  | coalesced vesicles
2 | 18R | 2 |  | 81 | 82 |  |  | 100 | [6 empty] | 0.1
2 | 18R | 2 |  | 82 | 84 |  |  | 100 | [6 empty] | 0.1
2 | 18R | 2 |  | 95 | 96 |  |  | 100 | [6 empty] | 0.1
2 | 18R | 3 |  | 8 | 34 |  | 10 | 90 | [6 empty] | 10 |  |  |  | dk C lining
2 | 18R | 3 |  | 17 | 22 |  | 10 | 90 | [6 empty] | 0.2 | v
2 | 18R | 3 |  | 33 | 36 |  |  | 100 | [6 empty] | 0.1
2 | 18R | 3 |  | 38 | 39 |  |  | 100 | [6 empty] | 0.1
2 | 18R | 3 |  | 70 | 70 |  |  | 100 | [6 empty] | 0.5
2 | 18R | 3 |  | 69 | 75 |  | 79.9 | 20 |  |  |  |  | 0.1 |  | 6
2 | 18R | 3 |  | 73 | 75 |  |  | 99.9 |  |  |  |  | 0.1 |  | 4
2 | 18R | 3 |  | 77 | 77 |  |  | 95 |  |  |  |  | 5 |  | 1
2 | 18R | 4 |  | 0 | 7 |  |  | 100 | [6 empty] | 1
2 | 18R | 4 |  | 27 | 29 |  |  | 100 | [6 empty] | 0.2
2 | 18R | 4 |  | 27 | 63 |  |  | 100 | [6 empty] | 4
2 | 18R | 4 |  | 34 | 35 |  |  | 100 | [6 empty] | 1
2 | 18R | 4 |  | 60 | 65 | [5 empty] | 100 |  |  |  | 1
2 | 18R | 4 |  | 89 | 90 |  |  | 100 | [6 empty] | 1
2 | 18R | 4 |  | 96 | 98 |  |  | 100 | [6 empty] | 11 | v
2 | 18R | 4 |  | 99 | 102 |  |  | 100 | [6 empty] | 1 |  | Gn | 15 | Gn fine grained halo around vertical vein
2 | 18R | 4 |  | 114 | 144 |  |  | 100 | [6 empty] | 4 |  |  |  | wall rock spalled off around vein
2 | 18R | 4 |  | 139 | 141 |  |  | 100 | [6 empty] | 0.5
2 | 18R | 5 |  | 0 | 1 |  |  | 100 | [6 empty] | 0.1
2 | 18R | 5 |  | 37 | 37 |  |  | 100 | [6 empty] | 3
2 | 18R | 5 |  | 37 | 42 |  |  | 100 | [6 empty] | 2
2 | 18R | 5 |  | 42 | 42 |  |  | 100 | [6 empty] | 0.5
2 | 18R | 5 |  | 42 | 44 |  |  | 100 | [6 empty] | 1 | v
2 | 18R | 5 |  | 63 | 68 |  |  | 100 | [6 empty] | 0.1
2 | 18R | 5 |  | 65 | 68 |  |  | 100 | [6 empty] | 0.5 | v
2 | 18R | 5 |  | 71 | 81 |  |  | 100 | [6 empty] | 1
2 | 18R | 5 |  | 92 | 95 |  |  | 100 | [6 empty] | 0.2
2 | 18R | 5 |  | 117 | 118 |  |  | 100 | [6 empty] | 0.1
2 | 18R | 5 |  | 125 | 150 |  |  | 50 |  |  |  |  | 50 |  | 0.5 | v
2 | 18R | 5 |  | 133 | 135 |  |  | 100 | [6 empty] | 0.1
2 | 18R | 5 |  | 144 | 146 |  |  | 10 |  |  |  |  | 90 |  | 0.2
2 | 18R | 5 |  | 146 | 147 |  |  | 100 | [6 empty] | 0.5
2 | 18R | 5 |  | 148 | 149 |  |  | 100 | [6 empty] | 0.5
2 | 18R | 6 |  | 0 | 1 | [5 empty] | 100 |  |  |  | 0.1
2 | 18R | 6 |  | 10 | 14 |  |  | 100 | [6 empty] | 0.1
2 | 18R | 6 |  | 18 | 20 |  |  | 100 | [6 empty] | 0.1
2 | 18R | 6 |  | 29 | 33 |  |  | 100 | [6 empty] | 0.1
2 | 18R | 6 |  | 26 | 33 |  | 100 | [7 empty] | 0.2
2 | 18R | 6 |  | 37 | 37 |  |  | 100 | [6 empty] | 0.1
2 | 18R | 6 |  | 39 | 44 |  |  | 100 | [6 empty] | 0.1
2 | 18R | 6 |  | 47 | 49 |  | 50 | 50 | [6 empty] | 0.1
2 | 18R | 6 |  | 59 | 64 |  | 0.1 |  |  |  | 99.9 |  |  |  | 0.1 | v |  |  | dk C lining
2 | 18R | 6 |  | 48 | 56 |  |  | 100 | [6 empty] | 0.1 | v | Gn | 2 | 2 mm faint alteration halo
2 | 18R | 6 |  | 49 | 52 |  |  | 100 | [6 empty] | 0.1
2 | 19 | 1 |  | 0 | 2 |  |  | 100 | [6 empty] | 0.1
2 | 19 | 1 |  | 12 | 16 |  |  | 100 | [6 empty] | 0.2
2 | 19 | 1 |  | 20 | 20 |  |  | 100 | [6 empty] | 0.1
2 | 19 | 1 |  | 25 | 27 |  |  | 100 | [6 empty] | 0.2
2 | 19 | 1 |  | 33 | 36 |  |  | 80 |  |  |  | 20 |  |  | 0.5 |  |  |  | WC? In middle of vein - not CO3? Probably not zeolite?
2 | 19 | 1 |  | 33 | 42 |  |  | 100 | [6 empty] | 0.5
2 | 19 | 1 |  | 38 | 40 |  |  | 100 | [6 empty] | 0.5
2 | 19 | 1 |  | 42 | 46 |  |  | 100 | [6 empty] | 0.5
2 | 19 | 1 |  | 51 | 52 |  |  | 100 | [6 empty] | 0.5
2 | 19 | 1 |  | 59 | 60 |  |  | 100 | [6 empty] | 0.5
2 | 19 | 1 |  | 61 | 63 |  |  | 100 | [6 empty] | 0.5
2 | 19 | 1 |  | 73 | 74 |  |  | 100 | [6 empty] | 0.5
2 | 19 | 1 |  | 80 | 81 |  |  | 100 | [6 empty] | 0.5
2 | 19 | 1 |  | 82 | 84 |  |  | 100 | [6 empty] | 0.5 | v
2 | 19 | 1 |  | 95 | 104 |  |  | 100 | [6 empty] | 1
2 | 19 | 1 |  | 95 | 103 |  |  | 100 | [6 empty] | 0.2
2 | 19 | 1 |  | 104 | 113 |  |  | 100 | [6 empty] | 1
2 | 19 | 1 |  | 110 | 118 |  |  | 95 |  |  |  | 5 |  |  | 2 | v
2 | 19 | 1 |  | 111 | 116 |  |  | 100 | [6 empty] | 0.4 | v
2 | 19 | 1 |  | 118 | 121 |  |  | 10 |  |  |  | 90 |  |  | 1
2 | 19 | 1 |  | 136 | 137 |  | 100 | [7 empty] | 0.2
2 | 19 | 1 |  | 134 | 146 |  | 100 | [7 empty] | 0.5
2 | 19 | 2 |  | 0 | 3 |  |  | 100 | [6 empty] | 3
2 | 19 | 2 |  | 4 | 9 |  | 50 | 50 | [6 empty] | 3 | v | dk C | 2 | alteration attacking wall rock
2 | 19 | 2 |  | 10 | 16 |  |  | 100 | [6 empty] | 0.2
2 | 19 | 2 |  | 17 | 17 |  |  | 100 | [6 empty] | 0.2
2 | 19 | 2 |  | 23 | 24 |  |  | 80 |  |  |  |  | 20 |  | 0.5
2 | 19 | 2 |  | 26 | 27 |  |  | 80 |  |  |  |  | 20 |  | 0.5
2 | 19 | 2 |  | 27 | 40 |  |  | 90 |  |  |  |  | 10 |  | 1 | v
2 | 19 | 2 |  | 29 | 30 |  |  | 70 |  |  |  |  | 30 |  | 0.5
2 | 19 | 2 |  | 26 | 45 |  |  | 50 |  |  |  |  | 50 |  | 2
2 | 19 | 2 |  | 34 | 42 |  |  | 20 |  |  |  |  | 80 |  | 1 | v
2 | 19 | 2 |  | 35 | 37 |  |  | 100 | [6 empty] | 0.2
2 | 19 | 2 |  | 33 | 36 |  |  | 60 |  |  |  |  | 40 |  | 2
2 | 19 | 2 |  | 41 | 41 |  |  | 90 |  |  |  |  | 10 |  | 1
2 | 19 | 2 |  | 42 | 44 |  |  | 100 | [6 empty] | 0.1
2 | 19 | 2 |  | 47 | 47 |  |  | 100 | [6 empty] | 0.5
2 | 19 | 2 |  | 50 | 50 | [5 empty] | 100 |  |  |  | 0.2
2 | 19 | 2 |  | 51 | 53 |  |  | 100 | [6 empty] | 0.1
2 | 19 | 2 |  | 50 | 64 |  |  | 100 | [6 empty] | 0.5 | v
2 | 19 | 2 |  | 57 | 63 |  | 80 |  |  |  |  | 20 |  |  | 0.5 | v |  |  | dk C lining (is the W C zeolite??)
2 | 19 | 2 |  | 63 | 64 |  |  | 50 |  |  |  |  | 50 |  | 0.5
2 | 19 | 2 |  | 65 | 68 |  |  | 100 | [6 empty] | 0.1
2 | 19 | 2 |  | 65 | 68 |  | 80 | [5 empty] | 20 |  | 1 | v
2 | 19 | 2 |  | 66 | 69 |  | 20 | [5 empty] | 80 |  | 1
2 | 19 | 2 |  | 66 | 78 |  | 50 | [5 empty] | 50 |  | 2
2 | 19 | 2 |  | 73 | 76 |  | 10 | [5 empty] | 90 |  | 1
2 | 19 | 2 |  | 74 | 92 |  |  | 70 |  |  |  |  | 30 |  | 0.5
2 | 19 | 2 |  | 78 | 80 |  |  | 10 |  |  |  |  | 90 |  | 0.3
2 | 19 | 2 |  | 78.5 | 78.5 |  |  | 10 |  |  |  |  | 90 |  | 0.3
2 | 19 | 2 |  | 79 | 80 |  |  | 10 |  |  |  |  | 90 |  | 0.4
2 | 19 | 2 |  | 86 | 88 | [7 empty] | 100 |  | 0.5
2 | 19 | 2 |  | 87 | 89 | [7 empty] | 100 |  | 1
2 | 19 | 2 |  | 88 | 90 | [7 empty] | 100 |  | 1
2 | 19 | 2 |  | 81 | 91 |  |  | 100 | [6 empty] | 0.1
2 | 19 | 2 |  | 85 | 88 |  |  | 70 |  |  |  |  | 30 |  | 0.5
2 | 19 | 2 |  | 92 | 93 |  |  | 100 | [6 empty] | 0.1
2 | 19 | 2 | 7 | 94 | 105 | bx | 100 | [11 empty] | highly irregular veins
2 | 19 | 2 |  |  |  | 10% | [8 empty] | *
2 | 19 | 2 |  | 94 | 105 | [8 empty] | 100 | 1 |  |  |  | ve 10x 0.1 mm zeol veins post-date brecciation
2 | 19 | 2 | 8 | 107 | 108 |  | 100 | [7 empty] | 0.5
2 | 19 | 2 | bx |  |  | bx
2 | 19 | 2 |  | 136 | 139 |  | 100 | [7 empty] | 2
2 | 19 | 2 |  | 144 | 147 |  |  | 50 |  |  |  |  | 50 |  | 0.2