## Sheet1
Unit | LEG | SITE | CORE | SECTION | DBSF | Top | Piece | Bottom | Piece | Vesicularity | Max. Size | Ave. Size | Min. Size | # Density | Sphericity | Angularity | Grading | Notes/Interpretation | Curated | Curated
[5 empty] | (m) | (cm) |  | (cm) |  | (%) | (mm) | (mm) | (mm) | (#/cm2) | (H/M/L) | (A/sA/sR/R) | (fine U/D) |  | Top (m) | Bottom (m)
2 | 183 | 1141 | 16R | 1 | 132.8 | 14 |  | 20 |  | 5 | 6 | 2 | 0.5 | 7 | L | SA | N | clast in goo | 132.941 | 133
2 | 183 | 1141 | 16R | 1 | 132.8 | 20 |  | 105 |  | 3 | 5 | 2 | 1 | 2 | L | SA | N | goo. Can't see vesicles <1 mm | 133.001 | 133.85
2 | 183 | 1141 | 16R | 1 | 132.8 | 105 |  | 112 |  | 0.5 | 1 | 1 | 1 | 0.2 | L | SA | N | small dense clast in goo. Didn't find any vesicles | 133.851 | 133.92
2 | 183 | 1141 | 16R | 1 | 132.8 | 112 |  | 150 |  | 3 | 3 | 2 | 1 | 2 | L | SA | N | goo. Can't see vesicles <1 mm | 133.921 | 134.3
2 | 183 | 1141 | 16R | 2 | 134.3 | 0 |  | 19 |  | 30 | 6 | 1 | 0.2 | 30 | H | R | N | loose rocks in mud | 134.301 | 134.49
3 | 183 | 1141 | 16R | 2 | 134.3 | 19 |  | 40 |  | 2 | 6 | 2 | 1 | 1 | M | R | N | goo. Sheared vesicle fills | 134.491 | 134.7
3 | 183 | 1141 | 16R | 2 | 134.3 | 40 |  | 43 |  | 5 | 4 | 2 | 1 | 3 | M | R | N | clast in goo | 134.701 | 134.73
3 | 183 | 1141 | 16R | 2 | 134.3 | 43 |  | 100 |  | 2 | 6 | 2 | 1 | 1 | M | R | N | goo. Sheared vesicle fills | 134.731 | 135.3
3 | 183 | 1141 | 16R | 3 | 135.3 | 0 |  | 20 |  | 7 | 9 | 4 | 2 | 1.5 | M | SA | N |  | 135.301 | 135.5
3 | 183 | 1141 | 16R | 3 | 135.3 | 20 |  | 40 |  | 2 | 4 | 2 | 1 | 1 | M | SR | N | gooey | 135.501 | 135.7
3 | 183 | 1141 | 16R | 3 | 135.3 | 40 |  | 56 |  | 15 | 25 | 11 | 1.5 | 0.3 | M | SR | N | MV horizon | 135.701 | 135.86
3 | 183 | 1141 | 16R | 3 | 135.3 | 56 |  | 73 |  | 3 | 4 | 1 | 1 | 1 | H | R | D |  | 135.861 | 136.03
3 | 183 | 1141 | 16R | CC | 136.01 | 0 |  | 22 |  | 3 | 10 | 4 | 1 | 1.8 | L | R | N |  | 136.011 | 136.23
3 | 183 | 1141 | 16R | CC | 136.01 | 22 |  | 33 |  | 0.7 | 2 | 1 | 0.3 | 2 | M | SR | N | loose bits (assumed to be like dense below) | 136.231 | 136.34
3 | 183 | 1141 | 16R | CC | 136.01 | 33 |  | 34 |  | 0.7 | 2 | 1 | 0.3 | 2 | M | SR | N | not 1 vesicle in 150 cm2! (assumed to be like dense below) | 136.341 | 136.35
3 | 183 | 1141 | 16R | CC | 136.01 | 34 |  | 34.1 |  | 70 | 4 | 2 | 1 | 1 | L | R | N | HVS | 136.351 | 136.351
3 | 183 | 1141 | 16R | CC | 136.01 | 34.1 |  | 41 |  | 0.7 | 2 | 1 | 0.3 | 2 | M | SR | N | dense (assumed to be like dense below) | 136.352 | 136.42
3 | 183 | 1141 | 16R | CC | 136.01 | 41 |  | 41.3 |  | 70 | 6 | 3 | 1 | 0.4 | L | R | N | HVS | 136.421 | 136.423
3 | 183 | 1141 | 16R | CC | 136.01 | 41.3 |  | 43 |  | 0.7 | 2 | 1 | 0.3 | 2 | M | SR | N | dense (assumed to be like dense below) | 136.424 | 136.44
3 | 183 | 1141 | 17R | 1 | 142.4 | 0 |  | 13 |  | 0.7 | 2 | 1 | 0.3 | 2 | M | SR | N | loose bits. Used as example of dense stuff above | 142.401 | 142.53
3 | 183 | 1141 | 17R | 1 | 142.4 | 14 |  | 18 |  | 10 | 4 | 2 | 0.2 | 5 | H | R | N | roller | 142.541 | 142.58
3 | 183 | 1141 | 17R | 1 | 142.4 | 19 |  | 26 |  | 15 | 2 | 1 | 0.2 | 10 | H | SR | N |  | 142.591 | 142.66
3 | 183 | 1141 | 17R | 1 | 142.4 | 27 |  | 31 |  | 0.7 | 3 | 2 | 2 | 0.1 | H | R | N | 1 vesicle in 10 cm2. Roller | 142.671 | 142.71
3 | 183 | 1141 | 17R | 1 | 142.4 | 31 |  | 35 |  | 10 | 4 | 2 | 1 | 5 | H | R | N | roller, identical numbers derived as for above | 142.711 | 142.75
4 | 183 | 1141 | 17R | 1 | 142.4 | 36 |  | 76 |  | 15 | 9 | 2.5 | 1 | 2.2 | M | R | N | flowtop! | 142.761 | 143.16
4 | 183 | 1141 | 17R | 1 | 142.4 | 76 |  | 93 |  | 10 | 12 | 7 | 1 | 1.2 | M | SA | N |  | 143.161 | 143.33
4 | 183 | 1141 | 17R | 1 | 142.4 | 93 |  | 100 |  | 7 | 4 | 3 | 1 | 2 | M | SA | N |  | 143.331 | 143.4
4 | 183 | 1141 | 17R | 1 | 142.4 | 100 |  | 113 |  | 15 | 8 | 2.5 | 1.5 | 3.2 | M | SR | N |  | 143.401 | 143.53
4 | 183 | 1141 | 17R | 1 | 142.4 | 113 |  | 117 |  | 50 | 35 | 20 | 1 | 0.2 | M | SR | N | MV | 143.531 | 143.57
4 | 183 | 1141 | 17R | 2 | 143.57 | 0 |  | 8 |  | 7 | 20 | 3 | 1 | 1.5 | M | SA | N | MVs | 143.571 | 143.65
4 | 183 | 1141 | 17R | 2 | 143.57 | 8 |  | 31 |  | 0.5 | 7 | 2 | 1 | 0.5 | H | R | N |  | 143.651 | 143.88
4 | 183 | 1141 | 18R | 1 | 152 | 9 |  | 36 |  | 5 | 13 | 4 | 0.4 | 1 | H | R | N |  | 152.091 | 152.36
4 | 183 | 1141 | 18R | 1 | 152 | 36 |  | 77 |  | 2 | 6 | 3 | 0.3 | 1 | H | R | N |  | 152.361 | 152.77
4 | 183 | 1141 | 18R | 1 | 152 | 77 |  | 88 |  | 2 | 11 | 5 | 1 | 0.2 | H | R | N |  | 152.771 | 152.88
4 | 183 | 1141 | 18R | 1 | 152 | 88 |  | 90 |  | 15 | 3 | 0.7 | 0.2 | 50 | M | SR | N | 1.5X1.5 cm diameter VC | 152.881 | 152.9
4 | 183 | 1141 | 18R | 1 | 152 | 90 |  | 142 |  | 2 | 11 | 5 | 1 | 0.2 | H | R | N |  | 152.901 | 153.42
4 | 183 | 1141 | 18R | 1 | 152 | 142 |  | 150 |  | 0.2 | 4 | 3 | 2 | 0.01 | H | R | N |  | 153.421 | 153.5
4 | 183 | 1141 | 18R | 2 | 153.5 | 0 |  | 12.7 |  | 0.2 | 4 | 3 | 2 | 0.01 | H | R | N |  | 153.501 | 153.627
4 | 183 | 1141 | 18R | 2 | 153.5 | 12.7 |  | 13 |  | 25 | 9 | 3 | 0.5 | 17 | M | R | N | inclined VS | 153.628 | 153.63
4 | 183 | 1141 | 18R | 2 | 153.5 | 13 |  | 31 |  | 0.2 | 4 | 3 | 2 | 0.01 | H | R | N |  | 153.631 | 153.81
4 | 183 | 1141 | 19R | 1 | 156.8 | 0 |  | 48 |  | 2 | 6 | 4 | 1 | 0.9 | H | R | U |  | 156.801 | 157.28
4 | 183 | 1141 | 19R | 1 | 156.8 | 48 |  | 68 |  | 10 | 9 | 2 | 0.7 | 2 | M | R | N | segregation? HVS?? | 157.281 | 157.48
4 | 183 | 1141 | 19R | 1 | 156.8 | 68 |  | 87 |  | 2 | 9 | 2 | 0.9 | 0.3 | H | R | N |  | 157.481 | 157.67
4 | 183 | 1141 | 19R | 1 | 156.8 | 87 |  | 147 |  | 0.1 | 1 | 1 | 0.5 | 0.016 | H | R | N |  | 157.671 | 158.27
4 | 183 | 1141 | 19R | 1 | 156.8 | [11 empty] | N |  | 156.811 | 156.81
4 | 183 | 1141 | 19R | 2 | 158.28 | 0 |  | 41 |  | 0.2 | 2 | 1 | 1 | 0.03 | H | R | N |  | 158.281 | 158.69
4 | 183 | 1141 | 19R | 2 | 158.28 | 42 |  | 61 |  | 0.7 | 2 | 1.9 | 1.5 | 0.08 | H | R | N |  | 158.701 | 158.89
4 | 183 | 1141 | 19R | 2 | 158.28 | 61 |  | 68 |  | 5 | 5 | 1 | 0.8 | 6 | H | R | N | 8 mm wide VC with dark matrix. Ignored rest of rock which is identical to the rock above and below | 158.891 | 158.96
4 | 183 | 1141 | 19R | 2 | 158.28 | 68 |  | 81 |  | 2 | 3 | 2 | 1.1 | 0.16 | H | R | N |  | 158.961 | 159.09
4 | 183 | 1141 | 19R | 2 | 158.28 | 81 |  | 107 |  | 0.5 | 6 | 1 | 1 | 0.1 | H | R | N |  | 159.091 | 159.35
4 | 183 | 1141 | 19R | 2 | 158.28 | 107 |  | 122 |  | 1 | 2 | 1.5 | 0.8 | 0.13 | H | R | N |  | 159.351 | 159.5
4 | 183 | 1141 | 19R | 2 | 158.28 | 122 |  | 131 |  | 7 | 9 | 3 | 0.5 | 2 | M | SR | N | irregular pod of segregated material | 159.501 | 159.59
4 | 183 | 1141 | 20R | 1 | 161.6 | 0 |  | 19 |  | 3 | 14 | 3 | 1 | 0.36 | M | R | N | rollers | 161.601 | 161.79
4 | 183 | 1141 | 20R | 1 | 161.6 | 19 |  | 56 |  | 7 | 12 | 3 | 0.7 | 1 | M | R | N | includes loose pieces | 161.791 | 162.16
4 | 183 | 1141 | 20R | 1 | 161.6 | 56 |  | 73 |  | 25 | 7 | 3 | 0.3 | 5.1 | L | SR | N | much coalescing | 162.161 | 162.33
4 | 183 | 1141 | 20R | 1 | 161.6 | 73 |  | 79 |  | 10 | 4 | 0.7 | 0.3 | 7 | M | R | N | confusing altered base | 162.331 | 162.39
5 | 183 | 1141 | 20R | 1 | 161.6 | 79 |  | 80 |  | 15 | 2 | 1 | 0.3 | 22 | L | SA | N | vesicles elongate parallel to margin | 162.391 | 162.4
5 | 183 | 1141 | 20R | 1 | 161.6 | 80 |  | 86.5 |  | 15 | 6 | 2 | 0.3 | 8 | M | SA | N |  | 162.401 | 162.465
5 | 183 | 1141 | 20R | 1 | 161.6 | 86.5 |  | 89.5 |  | 15 | 4 | 1.5 | 3.2 | 20 | L | SA | N | two chills, vesicles elongate parallel to margin | 162.466 | 162.495
5 | 183 | 1141 | 20R | 1 | 161.6 | 89.5 |  | 90.5 |  | 15 | 5 | 3 | 0.7 | 12 | M | SR | N |  | 162.496 | 162.505
5 | 183 | 1141 | 20R | 1 | 161.6 | 90.5 |  | 93 |  | 2 | 2 | 1.5 | 0.8 | 4 | M | SR | N |  | 162.506 | 162.53
5 | 183 | 1141 | 20R | 1 | 161.6 | 93 |  | 102 |  | 20 | 6 | 2 | 0.4 | 5.6 | M | SR | N |  | 162.531 | 162.62
5 | 183 | 1141 | 20R | 1 | 161.6 | 102 |  | 145 |  | 7 | 12 | 5 | 1 | 1.5 | M | R | N |  | 162.621 | 163.05
5 | 183 | 1141 | 20R | 2 | 163.06 | 0 |  | 19 |  | 3 | 10 | 1 | 0.5 | 2 | L | SR | N |  | 163.061 | 163.25
5 | 183 | 1141 | 20R | 2 | 163.06 | 19 |  | 27 |  | 3 | 10 | 0.7 | 0.2 | 4 | L | SR | N | elongate | 163.251 | 163.33
5 | 183 | 1141 | 20R | 2 | 163.06 | 29 |  | 33 |  | 10 | 8 | 1.2 | 0.2 | 1.3 | L | R | N |  | 163.351 | 163.39
5 | 183 | 1141 | 20R | 2 | 163.06 | 34 |  | 57 |  | 2 | 11 | 0.4 | 0.1 | 3.5 | L | R | N | vesicle trains | 163.401 | 163.63
5 | 183 | 1141 | 20R | 2 | 163.06 | 57 |  | 67 |  | 2 | 6 | 1.6 | 0.1 | 0.9 | H | R | N | large spheres and small trains | 163.631 | 163.73
5 | 183 | 1141 | 20R | 2 | 163.06 | 67 |  | 76 |  | 10 | 14 | 2 | 0.8 | 1.2 | M | R | N |  | 163.731 | 163.82
5 | 183 | 1141 | 20R | 2 | 163.06 | 76 |  | 82 |  | 15 | 8 | 1.5 | 0.9 | 3 | M | R | N |  | 163.821 | 163.88
5 | 183 | 1141 | 20R | 2 | 163.06 | 82 |  | 96 |  | 7 | 14 | 1.5 | 0.8 | 1.2 | M | SR | N |  | 163.881 | 164.02
5 | 183 | 1141 | 20R | 2 | 163.06 | 97 |  | 124 |  | 10 | 18 | 1 | 0.6 | 2.1 | M | SA | N |  | 164.031 | 164.3
5 | 183 | 1141 | 20R | 2 | 163.06 | 125 |  | 145 |  | 5 | 14 | 3 | 0.2 | 0.9 | H | R | N |  | 164.311 | 164.51
5 | 183 | 1141 | 20R | 3 | 164.53 | 0 |  | 42 |  | 15 | 20 | 3 | 0.7 | 1.1 | M | SR | N |  | 164.531 | 164.95
5 | 183 | 1141 | 20R | 3 | 164.53 | 47 |  | 66 |  | 7 | 6 | 1.3 | 0.5 | 4.6 | L | SA | N | mostly loose bits | 165.001 | 165.19
5 | 183 | 1141 | 20R | CC | 165.2 | 0 |  | 30 |  | 7 | 16 | 2 | 0.4 | 1.6 | M | SR | N |  | 165.201 | 165.5
5 | 183 | 1141 | 21R | 1 | 166.4 | 0 |  | 7 | [10 empty] | 166.401 | 166.47
5 | 183 | 1141 | 21R | 1 | 166.4 | 7 |  | 24 |  | 10 | 16 | 5 | 1.2 | 0.24 | M | R | N | MVs | 166.471 | 166.64
5 | 183 | 1141 | 21R | 1 | 166.4 | 24 |  | 27 |  | 10 | 14 | 3 | 0.8 | 3.3 | M | SA | N | HVS feeding MVs | 166.641 | 166.67
5 | 183 | 1141 | 21R | 1 | 166.4 | 27 |  | 60 |  | 5 | 30 | 14 | 1 | 0.11 | L | SR | N | MVs | 166.671 | 167
5 | 183 | 1141 | 21R | 1 | 166.4 | 60 |  | 130 |  | 1.5 | 12 | 4 | 0.5 | 0.11 | H | R | N |  | 167.001 | 167.7
5 | 183 | 1141 | 21R | 2 | 167.71 | 0 |  | 133 |  | 0.7 | 2.3 | 1.5 | 0.5 | 0.13 | H | R | N |  | 167.711 | 169.04
5 | 183 | 1141 | 21R | 3 | 169.04 | 0 |  | 60 |  | 0.5 | 3 | 0.8 | 0.5 | 0.19 | H | R | N |  | 169.041 | 169.64
5 | 183 | 1141 | 21R | 3 | 169.04 | 60 |  | 78 |  | 1.5 | 3 | 1 | 0.6 | 0.55 | H | R | U |  | 169.641 | 169.82
5 | 183 | 1141 | 21R | 3 | 169.04 | 78 |  | 86 |  | 2 | 8 | 1.5 | 0.3 | 1.1 | M | R | U | inclined, slightly elongated vesicles. Vesicle trains too! | 169.821 | 169.9
5 | 183 | 1141 | 21R | 3 | 169.04 | 86 |  | 97 |  | 4 | 4 | 1.5 | 0.5 | 2.2 | M | SR | N |  | 169.901 | 170.01
5 | 183 | 1141 | 21R | 3 | 169.04 | 97 |  | 125 |  | 25 | 6 | 2 | 0.2 | 4.3 | H | R | N | parts altered to goo | 170.011 | 170.29
5 | 183 | 1141 | 21R | 3 | 169.04 | 125 |  | 130 |  | 5 | 2 | 0.7 | 0.2 | 1.9 | L | SA | N | highly altered, vesicles collapsing | 170.291 | 170.34
6 | 183 | 1141 | 21R | 3 | 169.04 | 130 |  | 144 |  | 7 | 5 | 1 | 0.3 | 21 | L | SR | N | altered breccia | 170.341 | 170.48
6 | 183 | 1141 | 21R | 4 | 170.48 | 0 |  | 3 | [9 empty] | fine-grained goo | 170.481 | 170.51
6 | 183 | 1141 | 21R | 4 | 170.48 | 3 |  | 10 |  | 0.5 | 2 | 1 | 0.1 | 2.3 | L | A | N | rim of large clast | 170.511 | 170.58
6 | 183 | 1141 | 21R | 4 | 170.48 | 10 |  | 18 |  | 2 | 4 | 2 | 0.2 | 12 | L | A | N | inside clast | 170.581 | 170.66
6 | 183 | 1141 | 21R | 4 | 170.48 | 18 |  | 27 |  | 15 | 14 | 2 | 1 | 9.7 | M | SA | D | rounder downward | 170.661 | 170.75
6 | 183 | 1141 | 21R | 4 | 170.48 | 27 |  | 30 |  | 2 | 1 | 0.6 | 0.1 | 5 | H | R | N | lower? Clast margin | 170.751 | 170.78
6 | 183 | 1141 | 22R | 1 | 171.2 | 67 |  | 73 |  | 7 | 8 | 2 | 0.3 | 6 | H | R | N | clast | 171.871 | 171.93
6 | 183 | 1141 | 22R | 1 | 171.2 | 82 |  | 85 |  | 7 | 4 | 1.5 | 0.8 | 10 | L | SR | N | clast | 172.021 | 172.05
6 | 183 | 1141 | 22R | 1 | 171.2 | 113 |  | 116 |  | 10 | 3 | 0.5 | 0.1 | 80 | M | R | N | clast | 172.331 | 172.36
6 | 183 | 1141 | 22R | 1 | 171.2 | 124 |  | 130 |  | 3 | 7 | 2 | 0.5 | 6 | L | SA | N | clast | 172.441 | 172.5
6 | 183 | 1141 | 22R | 2 | 172.58 | 73 |  | 88 |  | 2 | 11 | 1.5 | 0.2 | 4 | M | SR | N |  | 173.311 | 173.46
6 | 183 | 1141 | 22R | 2 | 172.58 | 88 |  | 101 |  | 1.5 | 2.5 | 0.8 | 0.1 | 0.9 | H | R | N |  | 173.461 | 173.59
6 | 183 | 1141 | 22R | 2 | 172.58 | 106 |  | 112 |  | 0.5 | 1.5 | 0.3 | 0.1 | 45 | L | SA | N |  | 173.641 | 173.7
6 | 183 | 1141 | 22R | 2 | 172.58 | 112 |  | 122 |  | 15 | 8 | 2 | 0.3 | 15 | L | SA | N |  | 173.701 | 173.8
6 | 183 | 1141 | 22R | 2 | 172.58 | 122 |  | 129 | [9 empty] | loose goo | 173.801 | 173.87
6 | 183 | 1141 | 22R | 2 | 172.58 | 129 |  | 137 |  | 10 | 7 | 1.8 | 0.3 | 11 | L | A | U |  | 173.871 | 173.95
6 | 183 | 1141 | 22R | 2 | 172.58 | 139 |  | 150 |  | 3 | 4 | 1 | 0.2 | 4.5 | H | R | U |  | 173.971 | 174.08
6 | 183 | 1141 | 22R | 3 | 174.08 | 0 |  | 37 |  | 10 | 32 | 5 | 0.5 | 1.7 | M | SR | N | thin irregular HVS and MVs | 174.081 | 174.45
6 | 183 | 1141 | 22R | 3 | 174.08 | 40 |  | 102 |  | 3 | 40 | 2.5 | 0.4 | 3.5 | L | SA | N | MVs | 174.481 | 175.1
6 | 183 | 1141 | 22R | 3 | 174.08 | 103 |  | 150 |  | 2 | 10 | 2.5 | 0.4 | 0.8 | L | SA | N |  | 175.111 | 175.58
6 | 183 | 1141 | 23R | 1 | 176 | 0 |  | 37 |  | 2 | 19 | 9 | 1 | 0.05 | L | SR | N |  | 176.001 | 176.37
6 | 183 | 1141 | 23R | 1 | 176 | 38 |  | 131 |  | 1 | 10 | 3 | 2 | 0.025 | H | SR | N | nonvesicular HVS @ 109-111 | 176.381 | 177.31
6 | 183 | 1141 | 23R | 2 | 177.32 | 0 |  | 151 |  | 0.5 | 9 | 4 | 0.8 | 0.023 | H | R | N |  | 177.321 | 178.83
6 | 183 | 1141 | 23R | 3 | 178.84 | 0 |  | 142 |  | 0.5 | 9 | 4 | 0.4 | 0.04 | H | R | N |  | 178.841 | 180.26
6 | 183 | 1141 | 23R | 4 | 180.28 | 0 |  | 72 |  | 0.5 | 6 | 1.5 | 0.7 | 0.07 | H | R | N | vertical mesostasis blebs | 180.281 | 181
6 | 183 | 1141 | 24R | 1 | 180.8 | 2 |  | 144 |  | 1 | 23 | 4 | 1 | 0.07 | H | R | N |  | 180.821 | 182.24
6 | 183 | 1141 | 24R | 2 | 182.24 | 0 |  | 144 |  | 1 | 27 | 6 | 1.5 | 0.035 | L | R | N |  | 182.241 | 183.68
6 | 183 | 1141 | 24R | 3 | 183.69 | 0 |  | 70 |  | 0.1 | 12 | 3 | 0.5 | 0.016 | L | R | N |  | 183.691 | 184.39
6 | 183 | 1141 | 24R | 3 | 183.69 | 70 |  | 112 |  | 2 | 11 | 3 | 0.7 | 0.55 | L | R | N | nonvesicular HVS @ 94-100 cm | 184.391 | 184.81
6 | 183 | 1141 | 24R | CC | 184.81 | 10 |  | 17 |  | 10 | 7 | 1.5 | 0.2 | 6.7 | L | SA | N | clast in breccia | 184.911 | 184.98